## Tabelle1
	Strom an Lampe: 4.4 A

	LED Nr 180574			LED Nr 180554 (kein Signal)			LED Nr 156315			LED Nr 180573			LED Nr 180684 (kein Signal)			LED Nr 180553 (kein Signal)			LED Nr 180565			LED Nr 156319
	Winkel (in °)	Spannung (mV)		Winkel (in °)	Spannung (mV)		Winkel (in °)	Spannung (mV)		Winkel (in °)	Spannung (uV !!!!!!)		Winkel (in °)	Spannung (mV)		Winkel (in °)	Spannung (mV)		Winkel (in °)	Spannung (mV)		Winkel (in °)	Spannung (mV)

Positiv	0	352		0	K		0	180		0	78		0	K		0	K		0	306		0	427
					E					E			E
	5	347		5	I		5	174		5	schwaches signal, aber richtungsabhaengig		5	I		5	I		5	297		5	414
	10	340		10	N		10	169		10			10	N		10	N		10	290		10	403
	15	330		15			15	163		15			15			15			15	283		15	388
	20	317		20	S		20	157		20			20	S		20	S		20	270		20	369
	25	295		25	I		25	150		25			25	I		25	I		25	254		25	348
	30	278		30	G		30	143		30			30	G		30	G		30	236		30	323
	35	258		35	N		35	134		35			35	N		35	N		35	215		35	298
	40	235		40	A		40	125		40			40	A		40	A		40	195		40	270
	50	188		50	L		50	106		50			50	L		50	L		50	153		50	215
	60	138		60			60	64		60			60			60			60	111		60	153
	70	72		70			70	47		70			70			70			70	67		70	88
	80	32		80			80	29		80			80			80			80	26		80	35
	90	4		90			90	2		90			90			90			90	3		90	5

Negativ	0	345		0	K		0	180		0			0	K		0	K		0	300		0	423
					E					E			E
	5	349		5	I		5	185		5			5	I		5	I		5	303		5	430
	10	351		10	N		10	188		10			10	N		10	N		10	306		10	431
	15	348		15			15	189		15			15			15			15	307		15	431
	20	344		20	S		20	188		20			20	S		20	S		20	302		20	428
	25	335		25	I		25	185		25			25	I		25	I		25	297		25	421
	30	325		30	G		30	177		30			30	G		30	G		30	285		30	409
	35	311		35	N		35	169		35			35	N		35	N		35	271		35	393
	40	297		40	A		40	159		40			40	A		40	A		40	256		40	371
	50	252		50	L		50	139		50			50	L		50	L		50	219		50	318
	60	194		60			60	112		60			60			60			60	164		60	242
	70	120		70			70	82		70			70			70			70	94		70	151
	80	44		80			80	46		80			80			80			80	31		80	55
	90	2		90			90	17		90			90			90			90	2		90	2